## Folla1
Rodríguez Jácome, David

Plantilla de configuración del PC del Taller

	Caja
Marca y modelo	Caja genérica
Factores de forma/Formato	ATX, microATX
Dimensiones alto/ancho/profundidad (cm)	41’3 / 18 / 44
Longitud máxima tarjeta gráfica (cm)	30
Altura máxima disipador CPU (cm)	10
Conectividad panel delantero (USB 3.0, 2.0/entrada-salida audio/botones)/ ubicación	2x USB 2.0/ no/botón ON-OFF, Reset/ Frontal
Tipo de refrigeraciones admitidas	Por aire
Nº ventiladores incluidos (80-120-140-200 mm)/admitidos (80-120-140-200 mm)	No/ 1x 80 mm, 1x 120 mm
Nº radiadores incluidos/admitidos (120-140-360 mm)	No / No
Bahías 5.25’’ I-E/3.5’’ I-E/2.5’’ I-E	3 Externas/ 5 Internas / 2 Internas
Ranuras de expansión traseras	5
RGB LED	No
Filtros antipolvo	No
Materiales	Acero, plástico ABS

	Fuente de alimenación
Marca y modelo	3GO S SERIES PS500S
Dimensiones alto x ancho x profundidad (cm)/ Formato	85 x 140 x 150/ ATX
Potencia W/VA	500 W/ -
Certificación de eficiencia	-
Nº conexiones/Tipo de cable	1x 20+4pin ATX (placa base), 1x 4 PIN FDD (CPU), 1x S-ATA, 5x 4PIN alimentación HDD (MOLEX), 1x Floppy, 1x toma de corriente/ cable normal
Modularidad (completa/ Semi-modular/no)	No

	Placa base
Marca y modelo	Gigabyte GA-MA78LM-S2
Factor de forma	Micro ATX
BIOS (Fabricante/Tipo)	American Megatrends Incorporated/UEFI DUAL BIOS
Chipset	AMD 760G
Tipo de zócalo	AM3/AM2+
Conectividad de red por cable/inalámbrica (Ethernet LAN/WiFi/Bluetooth)	Ethernet Gigabit/ no/ no
Nº bancos de memoria RAM	2
Memoria admitida (Tipo/DDR/Capacidad máxima/Frecuencia máx/Canales)	DIMM/ DDR2/ 8 GB/ 1200 MHz/ Dual channel
Conectividad de vídeo (HDMI/DP/D-SUB/DVI/VGA/Serie)	No/ no/ 1x D-SUB/ 1x DVI-D/ no/ no
Conectividad de audio (jacks entrada/salida)	Audio HD 3x jacks (micrófono/salida audio estéreo)
Nº de USB 3.1 Gen2/3.1 Gen1/2.0	No/ No/ 12x 2.0
Conectividad de almacenamiento (SATA III-II-I/SATAe/M.2/U.2/Otros)	4x SATA II/ 1x IDE/ 1x disquetera
Nº de unidades HDD/SSD	x4 HDD
Conectividad PS/2	Sí
Conectores de alimentación (CPU/placa base)	4-pin EPS/20+4-pin ATX
PCI/PCIe (versión)	1 x PCIe 2.0 x16, 1x PCIe x1, 2x PCI

	CPU
Marca y modelo	AMD Athlon II X2 245
Nº núcleos/hilos	2/ 2
Frecuencia base/turbo	2.9 GHz/ -
Caché	L1 256 KB, L2 2 MB, L3 no
PCIe	No
Matriz	AM2+/ AM3
Refrigeración incluida/Tipo	Sí/ por aire
GPU integrada	Sí
Memoria admitida (Tipo/canal/ máxima)	DDR2 – 1066 MHz, DDR3 – 1066 MHz/ Dual channel/ -
Consumo	65 W

	Memoria RAM
Marca y modelo	Kingson KVR800D2N6/2GB
Tipo de módulo	DIMM
Tipo	DDR2
Frecuencia	800 MHz
Capacidad	2 GB
Canales	2
Tasa de transferencia	-
Latencia	CL 6

	Almacenamiento
Marca y modelo	Seagate Barracuda ST3160815AS
Tipo de unidad/Factor de forma	HDD/ 3.5”
Interfaz	SATA II
Caché	8 MB
velocidad de rotación HDD	7200 RPM
Tasa de transferencia lectura, escritura	3 Gbits/s
Capacidad	160 GB

	Tarjetas de expansión
Marca y modelo	SMC LG ERICSSON EZ Connect G SMCWPCI-G
Tasa de transferencia	54 Mbps
PCI	v2.2
Conectores	PCI/ contector SMA para antena externa
Ethernet LAN/WiFi	No/ WiFi IEEE 802.11 b/g
WOL	No

	Tarjeta gráfica
Marca y modelo	No
Tamaño de ranura de expansión	-
Interfaz	-
Tasa de transferencia	-
Conexiones	-
Alimentación/consumo	-
tamaño longitud, anchura, altura (mm)	-
Procesador gráfico	-
Máxima resolución admitida	-
Memoria (capacidad/tipo/frecuencia)	-
Refrigeración (Tipo/Nº ventiladores)	-

	Refrigeración
Marca y modelo	Refrigeración genérica AMD
Soporte	AM2+/ AM3
Tipo de refrigeración	Por aire
Tamaño (mm)	800 mm
Funcionamiento optimizado (flujo/presión estática)	Presión estática

	Periféricos ()
	Marca y modelo
Teclado	Genius KB-0138
Ratón	Logitech M-BT58
Altavoces	No

	Periféricos (Unidad de CD)
Marca y modelo	LG SUPER MULTI DVD Rewriter GH22NS50
Tipo (CD/DVD/Blu-Ray)	CD/DVD
Interfaz	SATA
Lector/Grabador	Sí/ Sí
Interna/Externa	Interna

	Monitor
Marca y modelo	ASUS VW193
Tipo de panel	LCD TFT
Pulgadas	19”
Resolución	Wide Screen (1440 x 900 px)
Relación de aspecto	16:10
Brillo (nits)	300 cd/m2
Dimensiones alto/ancho/profundidad (pulgadas)	14’3 x 17.5” x 8.3”
Color	Sí, 16.2 millojnes
Contraste	800:1
Conexones	1x VGA D-sub
Tiempo de respuesta (ms)	5 ms
Altavoces	No
Consumo	42 W