## Folla1
Rodríguez Jácome, David

Hoja de cálculo para configuraciones de PC

	Caja
Marca y modelo	Sharkoon TG5 RGB
Factores de forma/Formato	ATX/Mid-Tower
Dimensiones alto/ancho/profundidad (cm)	46.5/22.0/45.2
Longitud máxima tarjeta gráfica (cm)	40.0
Altura máxima disipador CPU (cm)	16.7
Conectividad panel delantero (USB 3.0, 2.0/entrada-salida audio/botones)/ ubicación	3.0: 2/2.0: 2/Audio HD (jack micrófono, salida audio)/superior
Tipo de refrigeraciones admitidas	por aire/líquida
Nº ventiladores incluidos (120-140-200 mm)/admitidos (120-140-200 mm)	Incluidos: 4x 120, admitidos: 8x 120 o 4x 140, 200: no
Nº radiadores incluidos/admitidos (120-140-360 mm)	Incluidos: no/ admitidos: 1x 120, 2x 140, 2x 360
Bahías 5.25’’ I-E/3.5’’ I-E/2.5’’ I-E	No-no/3-no/4-no
bahías de expansión traseras	7
RGB LED	Sí
Materiales	Acero, cristal templado

	Fuente de alimenación
Marca y modelo	EVGA SuperNOVA G3 750W (220-G3-0750-X1)
Dimensiones alto/ancho/profundidad (cm); Formato	8.5/15.0/15.0
Potencia W/VA	750W/-
Certificación de eficiencia	80 PLUS Gold
Nº conexiones/Tipo de cable	23 (x1 ATX 24-pin, 2x 8-pin EPS, 6x 8-pin PCIe, 9x SATA, 4x periféricos 4-pin, 1x Floppy, 1x alimentación AC)
Modularidad (completa/ Semi-modular/no)	Completa

	Placa base
Marca y modelo	ASUS TUF B450 Gaming
Factor de forma	ATX
BIOS (Fabricante/Tipo)	American Megatrends Incorporated/UEFI
Chipset	AMD B450
Tipo de zócalo	AM4
Conectividad de red por cable/inalámbrica (Ethernet LAN/WiFi/Bluetooth)	(sí, Gigabit/no/no)
Nº bancos de memoria RAM	4
Memoria admitida (Tipo/ DDR/Capacidad máxima/Frecuencia máx/Canales)	DIMM/DDR4/64 GB/3200 MHz/ Dual Channel
Conectividad de vídeo (HDMI/DP/DVI/VGA/Serie)	x1/no/x1/no
Conectividad de audio (jacks entrada/salida)	Micrófono: sí/Audio HD: sí/ Óptica: sí
Nº de USB 3.2/3.1/2.0	02/02/02
Conectividad de almacenamiento	6x SATA 3/ 1x M.2 SSD
Nº de unidades HDD/SSD	6x HDD o 6x SSD SATA/ 1x M.2 SSD
Conectividad PS/2	sí
Conectores de alimentación (CPU/placa base)	1x 8-pin (4+4) EPS/ 1x 24-pin (20+4) ATX

	CPU
Marca y modelo	AMD Ryzen 2700
Nº núcleos/hilos	8/16
Frecuencia base/turbo	3.2/4.1 GHz
Caché	L3
PCIe	3.0
Matriz	PGA
Refrigeración incluida/Tipo	Sí/ por aire
GPU integrada	no
Memoria admitida (Tipo/canal/ máxima)	DDR4/Dual Channel/2933 MHz
Consumo	65W

	Memoria RAM
Marca y modelo	Corsair Vengeance LPX
Tipo de módulo	DIMM
Tipo	DRAM DDR4
Frecuencia	3000 MHz
Capacidad	16 GB (2x8GB)
Canales	Dual Channel
Tasa de transferencia	650 MB/s
Latencia	15-17-17-35

	Almacenamiento
Marca y modelo	PNY XLR8 CS3030
Tipo de unidad/Factor de forma/tamaño	SSD/M.2/2280
Interfaz	PCIe 3.0
Caché	-
velocidad de rotación HDD	-
Tasa de transferencia lectura, escritura	3500 MB/s, 2000 MB/s
Capacidad	500 GB

	Tarjetas de red
Marca y modelo	ASUS XG-C100C
Tasa de transferencia	100Mbps/1Gbps/2.5Gbps/5Gbps/10Gbps
PCI	PCIe x4
Conectores	RJ-45
Ethernet LAN/WiFi	Si/no
WOL	no

	Tarjeta gráfica
Marca y modelo	Sapphire Radeon RX 590 nitro+
Tamaño de ranura de expansión	x16
Interfaz	PCIe 3.0
Tasa de transferencia	-
Conexiones	2x HDMI 2.0b, 2x DP 1.4, 1x DVI
Alimentación/consumo	8+6-pin/235W
tamaño longitud, anchura, altura (mm)	260, 135, 43
Procesador gráfico	4th GCN RX 590
Máxima resolución admitida	5120x2880 @60 Hz
Memoria (capacidad/tipo/frecuencia)	8 GB/GDDR5/8400 MHz
Refrigeración (Tipo/Nº ventiladores)	por aire/2

	Refrigeración
Marca y modelo	Arctic P14 PWM PST CO
Soporte	AM4
Tipo de refrigeración	Por aire/
Tamaño (mm)	140 mm
Funcionamiento optimizado (flujo/presión estática)	Presión estática

	Periféricos
Marca y modelo	Marca y modelo
Ratón y teclado	Harpoon RGB Mouse + Corsair K55 Pack
Altavoces	Logitech Z200 2.0 10W

	Dispositivos ópticos
Marca y modelo	ASUS SDRW-08D2S-U LITE
Tipo (CD/DVD/Blu-Ray)	CD/DVD
Interfaz	USB 2.0
Lector/Grabador	Sí/sí
Interna/Externa	Externa

	Monitor
Marca y modelo	LG 24MP59G-P
Tipo de panel	IPS
Pulgadas	23,8"
Resolución	1920x1080
Relación de aspecto	16:09
Brillo (nits)	200-250
Conexones	D-Sub/HDMI 1.4/DP 1.2/Jack auriculares
Tiempo de respuesta (ms)	1
Altavoces	No